## 封-1 工程量清单
|  | 苏张庄污水管网 |  |  | 工程
工 程 量 清 单
招 标 人： |  |  | 工 程 造 价 咨 询 人：
| (单位盖章) |  |  | (单位盖章)
法定代表人 或其授权人： |  |  | 法定代表人 或其授权人：
| (签字或盖章) |  |  | (签字或盖章)
编 制 人： |  |  | 复 核 人：
| (造价人员签字盖专用章) |  |  | (造价工程师签字盖专用章)
编 制 时 间： |  |  | 复 核 时 间：

## 表-05 分部分项工程量清单与计价表
分部分项工程量清单与计价表
工程名称：苏张庄污水管网 |  |  | 标段：成武县汶上集镇衔接推进区苏张庄、秦田庄污水管网建设工程 |  |  | 第 1 页 共 1 页
序号 | 项目编码 | 项目名称 项目特征 |  | 计量单位 | 工程数量 |  | 金额（元）
[7 empty] | 综合单价 | 合价 | 其中：暂估价
1 | 040101002001 | 挖沟槽土方 1.土壤类别:一般土方 2.挖土深度:2m内 3.开挖方式:人工、机械配合 4.装车、不装车:不装车 |  | m3 | 3538.84
2 | 040103001001 | 回填方 1.填方部位:管沟 2.填方材料品种:素土 3.填方粒径要求:符合规范规定并满足设计要求 |  | m3 | 3383.41
3 | 041001001001 | 拆除路面 1.材质:混凝土路面 2.厚度:20cm 3.垃圾外运，运距自行考虑 |  | m2 | 815
4 | 040203007001 | 水泥混凝土 1.混凝土强度等级:商品混凝土C30 2.厚度:20cm 3.路面养护 |  | m2 | 818
5 | 04B001 | 切割路面 1.厚度20cm |  | m | 1023
6 | 040501004001 | 塑料管 1.输送介质：污水 2.垫层、基础材质及厚度：详见设计及图集 3.管座材质：详见设计 4.规格：PVC管De110 5.接口方式：橡胶圈承插 6.铺设深度：详见设计 7.管道检验及试验要求：符合设计及规范要求 8.其他：详见设计和图集 9.模板支撑：综合考虑。 |  | m | 1738
7 | 040501004002 | 塑料管 1.输送介质：污水 2.垫层、基础材质及厚度：详见设计及图集 3.管座材质：详见设计 4.规格：UPVC管De300 5.接口方式：橡胶圈承插 6.铺设深度：详见设计 7.管道检验及试验要求：符合设计及规范要求 8.其他：详见设计和图集 9.模板支撑：综合考虑。 |  | m | 2006.8
8 | 040504002001 | 沉泥井 1.水泥预制井，深度在1.5米-1.7米 |  | 座 | 61
本页小计
合 计

## 表-07 材料暂估价一览表
材料暂估价一览表
工程名称：苏张庄污水管网 |  | 标段：成武县汶上集镇衔接推进区苏张庄、秦田庄污水管网建设工程 |  | 第 1 页 共 1 页
序号 | 材料名称、规格、型号 |  | 计量单位 | 单价(元) | 备注

## 表-12 措施项目清单与计价表(一)
措施项目清单与计价表(一)
工程名称：苏张庄污水管网 |  |  | 标段：成武县汶上集镇衔接推进区苏张庄、秦田庄污水管网建设工程 |  |  | 第 1 页 共 1 页
序号 | 项目编码 | 项目名称 |  | 计算基础 | 费 率（%） |  | 金额（元） | 备注
1 | 041109002001 | 夜间施工费
2 | 041109003001 | 二次搬运费
3 | 041109004001 | 冬雨季施工增加费
4 | 041109007001 | 已完工程及设备保护费
5 | 04B001 | 工程定位复测费
6 | 04B002 | 地下管线交叉处理费
合 计

## 表-13 措施项目清单与计价表(二)
措施项目清单与计价表(二)
工程名称：苏张庄污水管网 |  |  | 标段：成武县汶上集镇衔接推进区苏张庄、秦田庄污水管网建设工程 |  |  | 第 1 页 共 1 页
序号 | 项目编码 | 项目名称 项目特征 |  | 计量 单位 | 工程数量 |  | 金额（元）
[7 empty] | 综合单价 | 合价 | 其中：暂估价
本页小计
合 计

## 表-14 其他项目清单与计价汇总表
其他项目清单与计价汇总表
工程名称：苏张庄污水管网 |  | 标段：成武县汶上集镇衔接推进区苏张庄、秦田庄污水管网建设工程 |  | 第 1 页 共 1 页
序号 | 项目名称 |  | 计量单位 | 金额（元） | 备注
1 | 暂列金额 |  | 项 |  | 明细详见表-15
2 | 专业工程暂估价 |  |  | - | 明细详见表-19
3 | 特殊项目暂估价 |  |  |  | 明细详见表-16
4 | 计日工 |  |  |  | 明细详见表-17
5 | 采购保管费
6 | 其他检验试验费
7 | 总承包服务费 |  |  |  | 明细详见表-18
8 | 其他
合 计

## 表-15 暂列金额明细表
暂列金额明细表
工程名称：苏张庄污水管网 |  | 标段：成武县汶上集镇衔接推进区苏张庄、秦田庄污水管网建设工程 |  | 第 1 页 共 1 页
序号 | 项目名称 |  | 计量单位 |  | 暂定金额(元) | 备注
1 | 暂列金额 |  | 项 |  |  | 一般可按分部分项工程费的10%~15%估列
合 计 | [5 empty] | —

## 表-16 特殊项目暂估价表
特殊项目暂估价表
工程名称：苏张庄污水管网 |  |  | 标段：成武县汶上集镇衔接推进区苏张庄、秦田庄污水管网建设工程 |  |  | 第 1 页 共 1 页
序号 | 特殊项目名称 | 内容、范围 |  | 计量单位 | 计算方法 |  | 金额(元) | 备注
合计

## 表-17 计日工表
计 日 工 表
工程名称：苏张庄污水管网 |  | 标段：成武县汶上集镇衔接推进区苏张庄、秦田庄污水管网建设工程 |  |  | 第 1 页 共 1 页
编号 | 项目名称、型号、规格 |  | 单位 | 暂定数量 |  | 综合单价 | 合价
一 | 人工
人工小计
二 | 材料
材料小计
三 | 机械
机械小计
总 计

## 表-18 总承包服务费清单与计价表
总承包服务费清单与计价表
工程名称：苏张庄污水管网 |  | 标段：成武县汶上集镇衔接推进区苏张庄、秦田庄污水管网建设工程 |  | 第 1 页 共 1 页
序号 | 项目名称及服务内容 |  | 项目费用(元) |  | 费率(%) | 金额(元)
1 | 总承包服务费 |  | 0
合 计

## 表-19 专业工程暂估价表
专业工程暂估价表
工程名称：苏张庄污水管网 |  | 标段：成武县汶上集镇衔接推进区苏张庄、秦田庄污水管网建设工程 |  |  | 第 1 页 共 1 页
序号 | 工程名称 |  | 工程内容 | 金额(元) |  | 备注
1
合计

## 表-20 规费、税金项目清单与计价表
规费、税金项目清单与计价表
工程名称：苏张庄污水管网 |  | 标段：成武县汶上集镇衔接推进区苏张庄、秦田庄污水管网建设工程 |  |  | 第 1 页 共 1 页
序号 | 项目名称 |  | 计算基础 | 费率(%) |  | 金额(元)
1 | 规费
1.1 | 安全文明施工费
1.1.1 | 安全施工费 |  | 分部分项工程费+措施项目费+其他项目费-不取规费_合计
1.1.2 | 环境保护费 |  | 分部分项工程费+措施项目费+其他项目费-不取规费_合计
1.1.3 | 文明施工费 |  | 分部分项工程费+措施项目费+其他项目费-不取规费_合计
1.1.4 | 临时设施费 |  | 分部分项工程费+措施项目费+其他项目费-不取规费_合计
1.2 | 社会保险费 |  | 分部分项工程费+措施项目费+其他项目费-不取规费_合计
1.3 | 住房公积金 |  | 分部分项人工费+组织措施项目人工费+技术措施项目人工费-不取规费_人工费
1.5 | 建设项目工伤保险 |  | 分部分项工程费+措施项目费+其他项目费-不取规费_合计
1.6 | 优质优价费 |  | 分部分项工程费+措施项目费+其他项目费-不取规费_合计
2 | 税金 |  | 分部分项工程费+措施项目费+其他项目费+规费+设备费-不取税金_合计-甲供材料费-甲供主材费-甲供设备费
合 计